## 车辆参数
ALF-duyu 车辆参数表
车辆型号
| DS01 |  | DS02 | DS03
动力系统
电机 | 48V IP67永磁同步电机，2.01HP（1.5KW）（可升级为4.08HP（3KW））
控制器 | 高算力48V/300A IP 67永磁同步控制器，CAN通信功能+蓝牙功能
电池 | 51.2V50AH磷酸铁锂电池（含KC、UL38.8、MSDS认证等）
充电器 | 智能车载充电机48V/20AH、充电时间≦3小时
DC | 大功率隔离DC-DC 48V/12V-500W
车身/底盘
底盘 | 高强度钣金梁，带复合框架；喷涂工艺：酸洗+电泳+喷涂，立柱细砂纹
车身 | 车身注塑外饰（金属漆面喷涂工艺），吹塑哑光黑顶棚
地板 | 整体成型PVC抗老化地板革
座椅 | 整体发泡成型座垫+高级超纤皮革；皮料压花（条纹）、LOGO刺绣
前悬挂 | 麦弗逊独立前悬+螺旋弹簧+筒式液压减震
后悬挂 | 整体式后桥、速比12.3:1 螺旋弹簧减震+筒式液压减震+单摇臂+平衡杆悬挂。
刹车系统 | 后轮鼓刹制动，全铝驻车功能刹车踏板
转向系统 | 双向齿轮齿条转向系统,自动间隙补偿功能
仪表 | IP66高级多媒体7寸组合仪表，车辆信息+多媒体功能
前大灯 | LED前组合灯(近光灯、远光灯、转向灯、日行灯、位置灯、贯穿灯)
后尾灯 | LED后尾灯(刹车灯、位置灯、转向灯)
载重/尺寸 | 整车质量（含电池）
| ≦230Kg |  |  | ≦260Kg
| 座位数 | 总载重量 | 车身尺寸 | 前/后轮距 | 前后轴距
| 1 | 100Kg | 约2145*1000*1750mm | 前790mm/后770mm | 约1408mm
车辆性能 | 最大行驶速度
| ≦25KM/小时 |  |  | ≦15KM/小时
| 最小转弯半径 | 制动距离 | 爬坡能力/驻坡能力 | 续航 | 最小离地间隙
| ≦3.5m | ＜1.5m | 15% | 45-50KM（平路） | 约100mm
目前就是DS-1和Ds-2，Ds-3是智能驾驶，要根据球场设计

## 车辆配置
ALF-Duyu 车辆配置表
车型及配置
| DS01 | DS02 | DS03
定制需求：车身&车头LOGO；车身颜色；仪表开机LOGO动画；轮毂盖、方向盘、钥匙可定制LOGO
出厂配置（以下“-”配置，可根据客户需求选装）
车辆安全：
机械驻车系统 | ★ | ★ | ★
20N电磁刹车系统 | - | ★ | ★
手动可调、可折叠外后视镜 | ★ | ★ | ★
广角中置后视镜 | ★ | - | -
DOT认证抗老化带透窗折叠有机玻璃 | ★ | ★ | ★
DOT认证三点式安全带 | ★ | - | -
DOT认证钢化曲面玻璃 | - | - | -
DOT认证两点式安全带（可选装） | - | - | -
转向系统：
双向齿轮齿条转向系统 | ★ | - | -
双向齿轮齿条电动转向系统+EPS | - | ★ | ★
电器选装：
座椅加热 | - | - | -
整体发泡成型座垫+高级超纤皮革 | ★ | ★ | ★
怀挡式行驶开关 | ★ | ★ | ★
高级汽车专用点火钥匙 | ★ | ★ | ★
一键启动 | - | - | -
IP66全音域5寸同轴高保真扬声器H-505 | ★ | ★ | ★
可视对讲广告屏 | - | - | ★
倒车影像 | - | - | ★
智能跟随系统 | - | ★ | -
AI智驾系统 | - | ★ | ★
仪表及多媒体系统：
怀挡式组合开关 | ★ | ★ | ★
Type-c充电. USB数据导入 | ★ | ★ | ★
Radio | ★ | ★ | ★
Music | ★ | ★ | ★
Bluetooth | ★ | ★ | ★
Carplay+Android Auto | ★ | ★ | ★
收纳选装：
多功能置物篮（含高尔夫球包绑带） | ★ | ★ | ★
嵌入式球仓储物箱 | ★ | - | -
轮辋轮胎：
12寸铝合金高强度轮毂072-12INCH(-10) | ★ | ★ | ★
DOT认证：公路胎215/35-12 (4 Ply Rated)/轮胎；P825 | ★ | ★ | ★
高尔夫球车配件：
高级运动款高尔夫球车专用方向盘 | - | ★ | ★
洗球器 | - | ★ | ★
冰箱 | - | ★ | ★
沙瓶 | - | ★ | ★
恶劣气候防护：
球包罩 | - | ★ | ★
车辆防尘套 | ★ | ★ | ★